## 工程GPIO占用表
STM32N647 工程 GPIO 占用统计表（01_free_rtos_lcd / RGB LCD + FreeRTOS + LVGL）
序号 | IO | 方向 | 信号/复用 | 作用说明
1 | PA0 | AF | LTDC_G3 | RGB LCD 绿色数据 G3
2 | PG0 | AF | LTDC_VSYNC | RGB LCD 场同步 VSYNC
3 | PD0 | AF | DCMIPP_HSYNC | OV5640 摄像头 HSYNC
4 | PE0 | AF | DCMIPP_D2 | OV5640 摄像头数据 D2
5 | PO0 | AF | XSPI1_NCS1 | XSPI1(HyperRAM) 片选 NCS
6 | PP0 | AF | XSPI1_IO0 | XSPI1(HyperRAM) 数据 IO0
7 | PN0 | AF | XSPI2_DQS0 | XSPI2(NOR Flash) 数据选通 DQS
8 | PC0 | AF | SDMMC2_D2 | TF 卡数据 D2
9 | PQ0 | 输出 | PUMP | 水泵控制
10 | PH0 | - | OSC_IN | HSE 晶振输入(48MHz)
11 | PA1 | AF | LTDC_G2 | RGB LCD 绿色数据 G2
12 | PP1 | AF | XSPI1_IO1 | XSPI1(HyperRAM) 数据 IO1
13 | PN1 | AF | XSPI2_NCS1 | XSPI2(NOR Flash) 片选 NCS
14 | PE1 | AF | USART3_TX | RS485 即热模组 TX (115200)
15 | PC1 | IO | 1-Wire | DS18B20 温度传感器(单总线)
16 | PQ1 | 输出 | SHAKER | 茶仓震荡器
17 | PD1 | 输入 | LIMIT_CH3 | 伺服 ch3 限位开关(上拉)
18 | PH1 | - | OSC_OUT | HSE 晶振输出
19 | PA2 | AF | LTDC_B7 | RGB LCD 蓝色数据 B7
20 | PQ2 | 输出 | CAM_RST | OV5640 摄像头复位 RST
21 | PO2 | AF | XSPI1_DQS0 | XSPI1(HyperRAM) 数据选通 DQS
22 | PP2 | AF | XSPI1_IO2 | XSPI1(HyperRAM) 数据 IO2
23 | PN2 | AF | XSPI2_IO0 | XSPI2(NOR Flash) 数据 IO0
24 | PD2 | AF | SDMMC2_CK | TF 卡时钟 CK
25 | PF2 | 输入 | HX711_DOUT | HX711 称重1 数据 DOUT
26 | PA3 | 输出 | LCD_BL | RGB LCD 背光 BL
27 | PB3 | 输入 | TP_INT | GT9xxx 触摸屏中断 INT
28 | PP3 | AF | XSPI1_IO3 | XSPI1(HyperRAM) 数据 IO3
29 | PN3 | AF | XSPI2_IO1 | XSPI2(NOR Flash) 数据 IO1
30 | PC3 | AF | SDMMC2_CMD | TF 卡命令 CMD
31 | PH3 | AF | UART7_TX | ESP8266 WiFi 模块 TX (250000)
32 | PQ3 | 输出 | SSR | 固态继电器(加热)
33 | PB4 | AF | LTDC_R3 | RGB LCD 红色数据 R3
34 | PH4 | AF | LTDC_R4 | RGB LCD 红色数据 R4
35 | PD4 | IO | 软件I2C SDA | GT9xxx 触摸屏 I2C SDA (ctiic 软件I2C)
36 | PO4 | AF | XSPI1_CLK | XSPI1(HyperRAM) 时钟
37 | PP4 | AF | XSPI1_IO4 | XSPI1(HyperRAM) 数据 IO4
38 | PN4 | AF | XSPI2_IO2 | XSPI2(NOR Flash) 数据 IO2
39 | PC4 | AF | SDMMC2_D0 | TF 卡数据 D0
40 | PE4 | AF | SDMMC2_D3 | TF 卡数据 D3
41 | PA5 | AF | LTDC_CLK | RGB LCD 像素时钟
42 | PD5 | AF | DCMIPP_PIXCLK | OV5640 摄像头像素时钟 PIXCLK
43 | PE5 | AF | DCMIPP_D5 | OV5640 摄像头数据 D5
44 | PO5 | AF | XSPI1_NCLK | XSPI1(HyperRAM) 反向时钟
45 | PP5 | AF | XSPI1_IO5 | XSPI1(HyperRAM) 数据 IO5
46 | PN5 | AF | XSPI2_IO3 | XSPI2(NOR Flash) 数据 IO3
47 | PC5 | AF | SDMMC2_D1 | TF 卡数据 D1
48 | PQ5 | IO | 软件I2C SDA | PCA9685 舵机驱动 I2C SDA
49 | PE6 | AF | DCMIPP_D1 | OV5640 摄像头数据 D1
50 | PP6 | AF | XSPI1_IO6 | XSPI1(HyperRAM) 数据 IO6
51 | PN6 | AF | XSPI2_CLK | XSPI2(NOR Flash) 时钟
52 | PD6 | 输入 | HX711_DOUT | HX711 称重2 数据 DOUT
53 | PQ6 | IO | 软件I2C SCL | PCA9685 舵机驱动 I2C SCL
54 | PC6 | 输入 | LIMIT_CH0 | 伺服 ch0 限位开关(上拉)
55 | PB7 | AF | DCMIPP_D7 | OV5640 摄像头数据 D7
56 | PD7 | AF | DCMIPP_D0 | OV5640 摄像头数据 D0
57 | PP7 | AF | XSPI1_IO7 | XSPI1(HyperRAM) 数据 IO7
58 | PE7 | AF | UART7_RX | ESP8266 WiFi 模块 RX
59 | PQ7 | 输出 | HX711_SCK | HX711 称重1 时钟 SCK
60 | PA8 | AF | LTDC_B6 | RGB LCD 蓝色数据 B6
61 | PF8 | AF | LTDC_R6 | RGB LCD 红色数据 R6
62 | PB8 | AF | DCMIPP_VSYNC | OV5640 摄像头 VSYNC
63 | PE8 | AF | DCMIPP_D4 | OV5640 摄像头数据 D4
64 | PN8 | AF | XSPI2_IO4 | XSPI2(NOR Flash) 数据 IO4
65 | PG8 | 输出 | HX711_SCK | HX711 称重2 时钟 SCK
66 | PA9 | AF | LTDC_B5 | RGB LCD 蓝色数据 B5
67 | PF9 | AF | LTDC_HSYNC | RGB LCD 行同步 HSYNC
68 | PG9 | AF | LTDC_R7 | RGB LCD 红色数据 R7
69 | PB9 | AF | DCMIPP_D3 | OV5640 摄像头数据 D3
70 | PH9 | AF | DCMIPP_D6 | OV5640 摄像头数据 D6
71 | PN9 | AF | XSPI2_IO5 | XSPI2(NOR Flash) 数据 IO5
72 | PD9 | AF | USART3_RX | RS485 即热模组 RX
73 | PC9 | AF | RCC_MCO2 | MCO2 时钟输出
74 | PA10 | AF | LTDC_B4 | RGB LCD 蓝色数据 B4
75 | PB10 | AF | LTDC_G7 | RGB LCD 绿色数据 G7
76 | PD10 | 输出 | TP_RST | GT9xxx 触摸屏复位 RST
77 | PN10 | AF | XSPI2_IO6 | XSPI2(NOR Flash) 数据 IO6
78 | PE10 | 输出 | LED1 | LED1 运行指示
79 | PG10 | 输出 | LED0 | LED0 运行指示
80 | PA11 | AF | LTDC_B3 | RGB LCD 蓝色数据 B3
81 | PB11 | AF | LTDC_G6 | RGB LCD 绿色数据 G6
82 | PN11 | AF | XSPI2_IO7 | XSPI2(NOR Flash) 数据 IO7
83 | PG11 | 输入 | LIMIT_CH4 | 伺服 ch4 限位开关(上拉)
84 | PB12 | AF | LTDC_G5 | RGB LCD 绿色数据 G5
85 | PG13 | AF | LTDC_DE | RGB LCD 数据使能 DE
86 | PE13 | IO | 软件SCCB SCL | OV5640 SCCB 时钟 (软件I2C)
87 | PC13 | 输入 | LIMIT_CH2 | 伺服 ch2 限位开关(下拉)
88 | PD14 | IO | 软件I2C SCL | GT9xxx 触摸屏 I2C SCL (ctiic 软件I2C)
89 | PG14 | 输出 | CAM_PWDN | OV5640 摄像头电源 PWDN
90 | PE14 | IO | 软件SCCB SDA | OV5640 SCCB 数据 (软件I2C, 开漏上拉)
91 | PB14 | 输出 | CAM_XCLK | 摄像头 XCLK 预留(初始化输出低, 未驱动)
92 | PC14 | - | OSC32_IN | LSE 晶振输入(32.768kHz)
93 | PA15 | AF | LTDC_R5 | RGB LCD 红色数据 R5
94 | PB15 | AF | LTDC_G4 | RGB LCD 绿色数据 G4
95 | PD15 | 输出 | RS485_RE/DE | RS485 收发方向控制
96 | PC15 | - | OSC32_OUT | LSE 晶振输出
共占用 96 个引脚（含外设复用、晶振、时钟输出）。仅统计 GPIO 引脚，电源/地/USB等未计入。

## 未占用可用GPIO(标红)
可复用 GPIO（未占用 · 完全独立 · 排针引出 · 3.3V · 无上拉/下拉电阻）→ 标红
IO | IO电压(V) | 板载连接资源 | 连接关系说明 | 使用提示 | 备注
PA4 | 3.3 | FMC_A13 (LCD RS) | 连接至LCD接口RS引脚并通过排针引出 | 当LCD未接入时该IO完全独立 | 工程未使用，可复用
PA12 | 3.3 | FMC_D0 | 连接至LCD接口D0引脚并通过排针引出 | 当LCD未接入时该IO完全独立 | 工程未使用，可复用
PB5 | 3.3 | FMC_D12 | 连接至LCD接口D12引脚并通过排针引出 | 当LCD未接入时该IO完全独立 | 工程未使用，可复用
PB6 | 3.3 | FMC_D14 | 连接至LCD接口D14引脚并通过排针引出 | 当LCD未接入时该IO完全独立 | 工程未使用，可复用
PB13 | 3.3 | - | 未使用，通过排针引出 | 该IO完全独立 | 工程未使用，可复用
PC12 | 3.3 | SDMMC1_CK | 连接至TF卡接口CLK引脚并通过排针引出 | 当TF卡接口未使用时该IO完全独立 | 工程未使用，可复用
PD8 | 3.3 | T_MISO | 连接至LCD接口TP_MISO引脚并通过排针引出 | 当LCD未接入时该IO完全独立 | 工程未使用，可复用
PE15 | 3.3 | SPI5_SCK | 连接至WIRELESS接口SCK引脚并通过排针引出 | 当WIRELESS接口未使用时该IO完全独立 | 工程未使用，可复用
PF0 | 3.3 | PWM_DAC | 连接至PDC接口并通过排针引出 | 当PDC接口未使用时该IO完全独立 | 工程未使用，可复用
PF6 | 3.3 | STM_ADC | 连接至ADC接口并通过排针引出 | 当ADC接口未使用时该IO完全独立 | 工程未使用，可复用
PG5 | 3.3 | USB_PWR | 连接至USB_HOST接口电源控制引脚并通过排针引出 | 该IO完全独立 | 工程未使用，可复用
PH6 | 3.3 | NRF_CS | 连接至WIRELESS接口CS引脚并通过排针引出 | 当WIRELESS接口未使用时该IO完全独立 | 工程未使用，可复用
PH7 | 3.3 | SPI5_MOSI | 连接至WIRELESS接口MOSI引脚并通过排针引出 | 当WIRELESS接口未使用时该IO完全独立 | 工程未使用，可复用
PH8 | 3.3 | SPI5_MISO | 连接至WIRELESS接口MISO引脚并通过排针引出 | 当WIRELESS接口未使用时该IO完全独立 | 工程未使用，可复用
PQ4 | 3.3 | - | 未使用，通过排针引出 | 该IO完全独立 | 工程未使用，可复用
筛选依据：ATK-DNN647 IO引脚分配表内 · IO电压=3.3V（排除1.8V及USB等） · 完全独立=Y · 通过排针引出 · 使用提示不含xxK电阻（排除上拉/下拉） · 且本工程未占用。

## Sheet1
|  |  | old |  |  |  | new
PCA9685 | 舵机 | 茶机逻辑 | 实际作用 | 类型 | 上电初始角 | 限幅 | 实际作用 | 类型 | 上电初始角 | 限幅 | 对应编码器 | 编码器精度（转一圈的孔数量)：有孔GPIO = 高电平；无孔=低电平，孔位均匀分布
通道 | (servo.h) | (tea_machine.h) |  |  |  |  | 茶叶仓1/顶 | 180° | 180(关仓盖） | 开80度 | / | /
0 | SERVO_1 | — | 添加茶叶上臂x | 360 | 100（停止位） |  | 茶叶仓2/顶 | 180° | 180(关仓盖） | 开80度 | / | /
1 | SERVO_2 | — | 添加茶叶上臂y | 270 | 0 |  | 茶叶仓3/顶 | 180° | 180(关仓盖） | 开80度 | / | /
2 | SERVO_3 | — | 接茶叶下臂x | 360 | 100（停止位） |  | 茶叶仓4/顶 | 180° | 180(关仓盖） | 开80度 | / | /
3 | SERVO_4 | — | 接茶叶下臂y | 360 | 100（停止位） |  | 茶叶仓1/底 | 360 | 105 |  | PB13 | 18
4 | SERVO_5 | — | 泡茶罐升降轴 | 360 | 100 | 关90°/开160° | 茶叶仓2/底 | 360 | 105 |  | PC12 | 18
5 | SERVO_6 | — | 倒茶叶渣 | 180° | 0 | 关90°/开160° | 茶叶仓3/底 | 360 | 105 |  | PD8 | 18
6 | SERVO_7 | — | 称重后释放 | 180° | 90° | 关90°/开160° | 茶叶仓4/底 | 360 | 105 |  | PE15 | 18
7 | SERVO_8 | — | 预留 (上盖扩展) | 180° | 90° | — | 添加茶叶上臂x | 360 | 105 |  | PF0 | 18
8 | SERVO_9 | — | 茶叶仓1/顶 | 180° | 90° | 关90°/开180 | 接茶叶下臂x | 360 | 105 |  | PF6 | 18
9 | SERVO_10 | — | 茶叶仓2/顶 | 180° | 90° | 关90°/开180 | 泡茶罐升降轴 | 360 | 105 |  | / | /
10 | SERVO_11 | — | 茶叶仓3/顶 | 180° | 90° | 关90°/开0 |  |  |  |  | / | /
11 | SERVO_12 | — | 茶叶仓4/顶 | 180° | 90° | 关90°/开0 |  |  |  |  | / | /
12 | SERVO_13 | — | 茶叶仓1/底 | 180° | 90° | 关90°/开0 | 倒茶叶渣 |  |  |  | / | /
13 | SERVO_14 | — | 茶叶仓2/底 | 180° | 90° | 关90°/开0 | 称重后释放 |  |  |  | / | /
14 | SERVO_15 | — | 茶叶仓3/底 | 180° | 90° | 关90°/开180 |  |  |  |  | / | /
15 | SERVO_16 | — | 茶叶仓4/底 | 180° | 90° | 关90°/开180 |  |  |  |  | / | /